## ribbon_singlePhase
Kinematic viscosity	7.14E-004			Viscosity	Speed	Re	Kolmo scale
Rho	1400			1	0.001	0.0028583333	88.9476087555
				1	0.005	0.0142916667	26.601539669
Dynamic Viscosity	1			1	0.01	0.0285833333	15.8173701222
				1	0.05	0.1429166667	4.7304970269
g	9.81			1	0.1	0.2858333333	2.8127703609
dp (micron)	3000			1	0.5	1.4291666667	0.8412145462
dp (m)	0.003			1	1	2.8583333333	0.5001891618
				1	2	5.7166666667	0.297414255
T	0.365	0.21		1	4	11.4333333333	0.1768435741
H	0.365	0.24		1	8	22.8666666667	0.1051518183
D	0.35			1	16	45.7333333333	0.0625236452
				1	32	91.4666666667	0.0371767819
				1	50	142.9166666667	0.0266015397
Re	0			1	75	214.375	0.0196262953
Volume of liquid	0.0381916224			1	100	285.8333333333	0.0158173701
Volume of a particle	1.41371669411541E-008			1	125	357.2916666667	0.0133798661
				1	150	428.75	0.011669865
				1	175	500.2083333333	0.0103957479
				1	200	571.6666666667	0.0094050645

## les
Kinematic viscosity	1.00E-006
Rho	1400				Volume %			Diameter	Vol	Vol %
Rho solide	2500				3913	3913	1.33E-006	2.65E-003	3.81E-005	0.019
Dynamic Viscosity	0.05				20494	20494	1.41E-006	2.82E-003	2.42E-004	0.122
					18826	18826	1.45E-006	2.91E-003	2.42E-004	0.122
g	9.81				17630	17630	1.49E-006	2.97E-003	2.42E-004	0.122
dp (micron)	2600				16614	16614	1.51E-006	3.03E-003	2.42E-004	0.122
dp (m)	0.0026				15654	15654	1.55E-006	3.09E-003	2.42E-004	0.122
					14652	14652	1.58E-006	3.16E-003	2.42E-004	0.122
T	0.365				13438	13438	1.63E-006	3.25E-003	2.42E-004	0.122
H	0.365				10846	10846	1.75E-006	3.49E-003	2.42E-004	0.122
D	0.127				100	100	1.75E-006	3.50E-003	2.24E-006	0.0011363623	0.0011363623
					0	0	0.00E+000
N (RPM)	700
Re	5268.8066666667
Volume of liquid	0.0381916224					Total volume	1.98E-003
Volume of a particle	9.2027720799157E-009
						Size	Diameter
Young Modulus (E)	1.00E+007					0.002650	4431
Poisson ratio (v)	0.25					0.002825	23208
Rep	0.0000001					0.002906	21319
		Void min	Beta Rong				0.002970	19965
Coupling stability criteria	0.0187777778	0.32	3.4951159431	0.0003500145			0.003030	18814
Fluid stability						0.003090	17727
Coupling interval	100					0.003159	16592
Solid critical time step	0.0001114192					0.003252	15218
Solid time step	1.00E-006	0.0089751145					0.003492	12282
Fluid coupling stability time step	9.22391065424664E-005					0.003500	113
						Total number of particle	149670
Final time	10
Number of iteration solid	1.00E+007
						N	Torques	Np	Power	Power should be
masse particule	2.30E-005					3.00E+002	0.17	1.2932122489	5.340703	6.1946942638
Fgrav =	0.000225698					6.00E+002	0.62	1.1791052857	38.955716	49.5575541105
						8.00E+002	0.9	0.9627775015	75.39816	117.4697578916
Mass fraction	0.1		0.1				600	0.65	1.2361587673	40.84067	49.5575541105
Vol fraction	0.0585774059
Vol of particles	0.0022371662

			N	Re	Kolmogorov scale
			30	225.806	0.002180229
			100	752.6866666667	0.0008837777
			200	1505.3733333333	0.0005254974
			300	2258.06	0.0003877056
			400	3010.7466666667	0.0003124626
			500	3763.4333333333	0.0002643112
			600	4516.12	0.0002305311
			700	5268.8066666667	0.0002053617

## pbt
Kinematic viscosity	7.19E-004
Rho	1390				Volume %			Diameter	Vol	Vol %
Rho solide	2500				3913	3913	1.33E-006	2.65E-003	3.81E-005	0.019
Dynamic Viscosity	1				20494	20494	1.41E-006	2.82E-003	2.42E-004	0.122
					18826	18826	1.45E-006	2.91E-003	2.42E-004	0.122
g	9.81				17630	17630	1.49E-006	2.97E-003	2.42E-004	0.122
dp (micron)	3000				16614	16614	1.51E-006	3.03E-003	2.42E-004	0.122
dp (m)	0.003				15654	15654	1.55E-006	3.09E-003	2.42E-004	0.122
					14652	14652	1.58E-006	3.16E-003	2.42E-004	0.122
T	0.365				13438	13438	1.63E-006	3.25E-003	2.42E-004	0.122
H	0.365		Tip speed	3.989705	10846	10846	1.75E-006	3.49E-003	2.42E-004	0.122
D	0.127		Terminal Velocity	0.00544455	100	100	1.75E-006	3.50E-003	2.24E-006	0.0011363623	0.0011363623
			Time to down tank	67.0395165808	0	0	0.00E+000
N (RPM)	600		Terminal Velocity /tip speed	0.0013646498
Re	224.1931
Volume of liquid	0.0381916224					Total volume	1.98E-003
Volume of a particle	1.41371669411541E-008
						Size	Diameter
Young Modulus (E)	1.00E+008					0.002650	17429
Poisson ratio (v)	0.25					0.002825	91285
Rep	0.0000001					0.002906	83855
		Void min	Beta Rong				0.002970	78528
Coupling stability criteria	0.00125	0.75	4.6273614954	0.0003301971			0.003030	74003
Fluid stability		0.36	3.7				0.003090	69727
Coupling interval	100			3.7856172252			0.003159	65263
Solid critical time step	4.07E-005					0.003252	59856
Solid time step	5.00E-006	0.122987818					0.003492	48311
Fluid coupling stability time step	0.0001032692					0.003500	445
						Total number of particle	588703
Final time	200
Number of iteration solid	4.00E+007

masse particule	3.53E-005
Fgrav =	0.000346714

Mass fraction	0.35		0.35
Vol fraction	0.2304049254
Vol of particles	0.0087995379

			Velocity RPS	Stokes number
			1	0.00125
			11.66	0.014575
			100	0.125

## ergun
Kinematic viscosity	1.00E-006
Rho	1000
Rho solide	2000
Dynamic Viscosity	0.001

g	9.81
dp (micron)	1000
dp (m)	0.001

T	0.365
H	0.365
D	0.127

N (RPM)	50
Re	13440.8333333333
Volume of liquid	0.0381916224
Volume of a particle	5.23598775598299E-010

Young Modulus (E)	1.00E+007
Poisson ratio (v)	0.5
Rep	0.0000001
		Void min	Beta Rong
Coupling stability criteria	0.1111111111	0.3	3.4424227353	0.0017611154		NOTE TENTER DE DOUBLE TIME STEP DU FLUIDE
Fluid time step	0.001		3.7
Coupling interval	100			63.0913296912
Solid critical time step	0.000040199
Solid time step	4.00E-006
Stability fluid	0.0003773819

Final time	10
Number of iteration solid	2.50E+006

masse particule	1.05E-006
Fgrav =	0.000010273

## shearSuspension2
Kinematic viscosity	5.0000E-004
Rho	100
Rho solide	1100					FINAL JE PENSE
Volume fraction solid	0.3
Dynamic Viscosity	0.05
g	10
dp (micron)	140					1.4
dp (m)	0.00014
radius	0.00007
Velocity	1			tauf	0.8
LX	0.005	35.7142857143					Nombre de particules		Vel	Shear	Shield	Reynolds	Height increase	Height increase/dp	Height increase/ H
LY	0.002	14.2857142857					0	0	0.1	5	0.3571428571	4	0.00005	0.3571428571	0.005
H	0.02	142.8571428571					0.05	6960	1.4	70	5	56	0.0007	5	0.07
gamma				taup	0.0004312		0.1	13920	2.8	140	10	112	0.0014	10	0.14
nX	50					0.15	20880	4.2	210	15	168	0.0021	15	0.21
dX	0.0004			Nombre de Stokes	0.0004312		0.2	27841	5.6	280	20	224	0.0028	20	0.28
H/dp	142.8571428571			Rep	0.00056		0.25	34801	7	350	25	280	0.0035	25	0.35
dX/dp	2.8571428571			Re	0.012		0.3	41761	8.4	420	30	336	0.0042	30	0.42
Time before profile	0.8					0.35	48721
DT before stable profile	100185.528756957			force grav	1.43675504024173E-008		0.4	55681		Ok on va faire le 0 5 15 25
Volume of liquid	0.0000002					0.45	62641
Volume of a particle	1.43675504024173E-012			terminal velocity	2.18E-004		0.5	69601
Number of particles	4.176E+004			time to down	91.8367346939	2
mass of particule	1.5804305442659E-009			Par per cell	696.0128706643
				Stokes number	7.45283950617285E-005
Young Modulus (E)	5.00E+006			Time to down self	0.6428571429
Poisson ratio (v)	0.5
					Void min	Beta Rong	Beta Di felice	Facteur CD	Coupling stability derived
Stab criteria	2.39555555555556E-005				1	4.4497402051	3.7	1	2.40E-005

Fluid time step	7.99E-006			OK?
Coupling interval	100			FALSE
Solid critical time step	2.95127637381295E-006
Solid time step	0.000002
Ratio of fluid time step to s	0.3333333333

Final time	1
Number of iteration solid	5.00E+005

masse particule	1.58E-009
Fgrav =	1.5804305442659E-008

## pbt-SinglePhase
Kinematic viscosity	7.14E-004			Viscosity	Speed	Re	Kolmo scale	Number of mesh element	Vmax	DtDem*Vmax	Divided by half skin
Rho	1400			0.5	1	0.7526866667	0.4937350311	0.7392629183	0.01329944	0.000000133	8.86629333333334E-005	11278.6703801062
Rho solide	2400			0.5	2	1.5053733333	0.293576606	1.2432870759	0.02659888	0.000000266	0.0001773259	5639.3351900531
Dynamic Viscosity	1			0.5	5	3.7634333333	0.1476612154	2.4718745473	0.0664972	0.000000665	0.0004433147	2255.7340760213
				0.5	10	7.5268666667	0.087799884	4.1571808916	0.1329944	1.329944E-006	0.0008866293	1127.8670380106
g	9.81			0.5	25	18.8171666667	0.0441610037	8.2652106932	0.332486	3.32486E-006	0.0022165733	451.1468152043
dp (micron)	3000			0.5	50	37.6343333333	0.0262582899	13.9003720864	0.664972	6.64972E-006	0.0044331467	225.5734076021
dp (m)	0.003			0.5	100	75.2686666667	0.0156132726	23.3775461163	0.0664972	0.000000665	0.0004433147	2255.7340760213
				0.5	150	112.903	0.0115192843	31.6859962652	0.1329944	1.329944E-006	0.0008866293	1127.8670380106
T	0.365	0.21		0.5	200	150.5373333333	0.0092837074	39.3161894532	0.2659888	2.659888E-006	0.0017732587	563.9335190053
H	0.365	0.24		0.5	250	188.1716666667	0.0078530604	46.4786953417	0.664972	6.64972E-006	0.0044331467	225.5734076021
D	0.127			0.5	300	225.806	0.0068494074	53.2892813464	1.329944	1.329944E-005	0.0088662933	112.7867038011
				20	600	11.2903	0.0647776961	5.6346554745	2.659888	2.659888E-005	0.0177325867	56.3933519005
N (RPM)	30			20	5	0.0940858333	2.3486128478	0.1554108845	3.32486	3.32486E-005	0.0221657333	45.1146815204
Re	11.2903			20	10	0.1881716667	1.3964935545	0.2613689113	4.654804	0.000046548	0.0310320267	32.2247725146
Volume of liquid	0.0381916224			20	20	0.3763433333	0.8303600355	0.4395683612
Volume of a particle	1.41371669411541E-008			20	50	0.9408583333	0.4176489869	0.8739396273
				20	100	1.8817166667	0.2483355734	1.4697853995
Young Modulus (E)	1.00E+007			20	200	3.7634333333	0.1476612154	2.4718745473
Poisson ratio (v)	0.5			20	250	4.7042916667	0.1249061807	2.9221932645
Rep	0.0000001			20	350	6.5860083333	0.0970482933	3.7610141049
		Void min	Beta Rong
Coupling stability criteria	0.0003	0.4	3.7057955211
Fluid time step	0.001		3.7
Coupling interval	100
Solid critical time step	0.0001321075
Solid time step	0.00001

Final time	10
Number of iteration solid	1.00E+006

masse particule	3.39E-005
Fgrav =	0.0003328455

Analyse de stabilité
Dt CFD	Dt DEM	Young	164k stable	80.5K stable
1.00E+005	1.00E+006	1.00E+008	Y	Y
1.00E+005	1.00E+006	1.00E+007	N	N
1.00E+005	1.00E+006	1.00E+006
1.00E+005	1.00E+006	1.00E+005

## plateViscometer
Kinematic viscosity	1.0000E-003
Rho	1000
Rho solide	1000
Volume fraction solid	0.5
Dynamic Viscosity	1
g	0
dp (micron)	1000		10
dp (m)	0.001
radius	0.0005
Velocity	0.01
LX	0.025					Nombre de particules		Vel	Shear	Shield
LY	0.025					0	0	0	0	#DIV/0!
H	0.01					0.05	596.8310365946	0.001	0.1	#DIV/0!
gamma	1		taup	0.001		0.1	1193.6620731892	0.01	1	#DIV/0!
nX	20					0.15	1790.4931097838	0.05	5	#DIV/0!
dX	0.0005		Nombre de Stokes	0.1		0.2	2387.3241463784	0.1	10	#DIV/0!
			Rep	0.00025		0.25	2984.155182973	0.3	30	#DIV/0!
dX/dp	0.5		Re	0.1		0.3	3580.9862195677	0.5	50	#DIV/0!
			par per mesh	11.9366207319		0.35	4177.8172561623	0.7	70	#DIV/0!
						0.4	4774.6482927569	0.9	90	#DIV/0!
Volume of liquid	0.00000625					0.45	5371.4793293515	1	100	#DIV/0!
Volume of a particle	5.23598775598299E-010					0.5	5968.3103659461	1.2	120	#DIV/0!
Number of particles	5.968E+003					0.55	6565.1414025407
mass of particule	5.23598775598299E-007					0.575	6863.556920838
						0.6	7161.9724391353
Young Modulus (E)	1.00E+006					0.61	7281.3386464542
Poisson ratio (v)	0.25					6.20E-001	7400.7048537731
						0.63	7520.0710610921
Stab criteria	5.55555555555556E-005

Fluid time step	0.0002		OK?	Void min	Beta Rong	Beta Di felice	Facteur CD	Coupling stability derived
Coupling interval	100		TRUE	1	4.4497402051	3.7	1	5.55555555555556E-005
Solid critical time step	4.28535350373727E-005
Solid time step	0.000002

Final time	1
Number of iteration solid	5.00E+005

masse particule	5.24E-007
Fgrav =	0

## shear resuspension
Kinematic viscosity	4.0000E-003
Rho	100
Rho solide	1100
Volume fraction solid	0.3
Dynamic Viscosity	0.4
g	1
dp (micron)	500
dp (m)	0.0005
radius	0.00025
Velocity	1		tauf	10
LX	0.02					Nombre de particules		Vel	Shear	Shield	Reynolds	Height increase
LY	0.01					0	0	0	0	0	0	0
H	0.2					0.05	30558	0.1	0.5	0.8	5	0.0004
gamma	5		taup	0.0006875		0.1	61115	0.25	1.25	2	12.5	0.001
nX	50					0.15	91673	0.5	2.5	4	25	0.002
dX	0.004		Nombre de Stokes	0.0006875		0.2	122231	1	5	8	50	0.004
H/dp	400		Rep	0.00125		0.25	152789	1.5	7.5	12	75	0.006
dX/dp	8		Re	0.025		0.3	183346	2	10	16	100	0.008
Time before profile	10					0.35	213904
			force grav	6.54498469497874E-008		0.4	244462
Volume of liquid	0.00004					0.45	275020
Volume of a particle	6.54498469497874E-011		terminal velocity	3.47E-005		0.5	305577
Number of particles	1.833E+005		time to down	5760
mass of particule	0.000000072		Par per cell	3055.7749073644
			Stokes number	5.30478395061728E-006
Young Modulus (E)	5.00E+006		Time to down self	14.4
Poisson ratio (v)	0.5
				Void min	Beta Rong	Beta Di felice	Facteur CD	Coupling stability derived
Stab criteria	9.54861111111111E-006			1	4.4497402051	3.7	1	9.55E-006

Fluid time step	0.0002		OK?
Coupling interval	100		TRUE
Solid critical time step	1.05402727636177E-005
Solid time step	0.000002

Final time	1
Number of iteration solid	5.00E+005

masse particule	7.20E-008
Fgrav =	0.000000072

## Sedimentation
Kinematic viscosity	1.00E-006				m/s
Rho	1000			Terminal Velocity	0.009	Stokes
Rho solide	1100
Dynamic Viscosity	0.001						n
Delta rho	100			Ret	4.52608609		3.903022843
g	10			Particle Reynolds	4.5		3.8263767584
dp (micron)	500			Archimedes	125
dp (m)	0.0005
				Solid Fraction	Number of Particles
X	0.05			0.0001	955
Y	0.05			0.001	9549
Z	0.25			0.002	19099
				0.004	38197
				0.01	95493
Volume of liquid	0.000625			0.02	190986
Volume of a particle	6.54498469497874E-011			0.04	381972
				0.06	572958
D/d=	100			0.08	763944
				0.1	954930
Young Modulus (E)	5.00E+006			0.15	1432394
Poisson ratio (v)	0.45			0.2	1909859

Fluid time step	0.0005		OK?
Coupling interval	100		TRUE
Solid critical time step	2.09043321102051E-005
Solid time step	0.000005
Crit time step	0.0038194444

Final time	4			1.3333333333
Number of iteration solid	8.00E+005

masse particule	7.20E-008
Fgrav =	7.19948316447661E-007

## Single
Kinematic viscosity	1.00E-006				m/s
Rho	1000			Terminal Velocity	0.009	Stokes
Rho solide	1500
Dynamic Viscosity	0.001
Delta rho	500
g	10
dp (micron)	500
dp (m)	0.005

X	0.05
Y	0.05
Z	0.25

			nx	5	10	20	25	30	40	50
			nz	25	50	100	125	150	200	250
			dX	0.01	0.005	0.0025	0.002	0.0016666667	0.00125	0.001
			dZ	0.01	0.005	0.0025	0.002	0.0016666667	0.00125	0.001
Vp	6.54497916666667E-008		V/V_p	15.2788874423	1.9098609303	0.2387326163	0.1222310995	0.07073559	0.029841577	0.0152788874

Rep	4.50E+001

Fluid time step	0.0001
Coupling interval	1

Solid time step	0.0001
Crit time step	0.5208333333

Final time	0.2
Number of iteration solid	2.00E+003

## RayleighTaylor
Kinematic viscosity	2.00E-002				m/s
Rho	10			Terminal Velocity	0.00009	Stokes
Rho solide	370
Volume fraction solid	0.05		Vol frac	Rho solid	At
Density mixture	28		0.05	90	0.1667
Dynamic Viscosity	0.2		0.05	170	0.2857
Atwood	0.4736842105		0.05	370	0.4737
g	10
dp (micron)	300
dp (m)	0.0003

X	0.1
Y	0.1
Z	0.1

nX	25
dX	0.004

dX/dp	13.3333333333

Volume of liquid	0.001
Volume of a particle	1.41371669411541E-011
Number of particles	3.54E+006

Young Modulus (E)	1.00E+002
Poisson ratio (v)	0.25

Fluid time step	0.0002		OK?
Coupling interval	100		TRUE
Solid critical time step	0.0015640073
Solid time step	0.000002

Final time	1
Number of iteration solid	5.00E+005

masse particule	5.23E-009
Fgrav =	5.230751768227E-008

## Phillips
Kinematic viscosity	3.84E-003				m/s
Rho	1182			Terminal Velocity	0
Rho solide	1182
Volume fraction solid	0.5		Maillage	Torque	Viscosité		Einstein	Expended
Dynamic Viscosity	4.54			0.0003083776	4.54		5.675
g	10		20	0.000366	5.3883286936
dp (micron)	675		30	0.00034	5.0055512454
dp (m)	0.000675			0.000367	5.4030509032	1.1900993179
Omega	12.2422			0.00063	9.2749920136	1.7213114754
R1	0.0238
R2	0.0064
H	0.01
kappa	0.268907563
nX	25
dX	0.000952

dX/dp	1.4103703704

Volume of liquid	1.65084410760836E-005
Volume of a particle	1.61031167189083E-010
Number of particles	5.126E+004

Young Modulus (E)	5.00E+006
Poisson ratio (v)	0.25

Fluid time step	0.0002		OK?
Coupling interval	100		TRUE
Solid critical time step	2.81283435523853E-005
Solid time step	0.000002

Final time	1
Number of iteration solid	5.00E+005

masse particule	1.90E-007
Fgrav =	1.90338839617496E-006

## couetteSmallGapVisc
Kinematic viscosity	4.2301E-005		Reference torque
Rho	1182
Rho solide	1182
Volume fraction solid	0.5
Dynamic Viscosity	0.05
g	10
dp (micron)	400
dp (m)	0.0004
radius	0.0002
Omega	6.2831853072	60 RPM
R1	0.0238					Nombre de particules		Lancé en ce moment	check	Rendu à	Relanceur ok?
R2	0.0138					0	0
H	0.01					0.05	17625
kappa	0.5798319328		taup	0.0037824		0.1	35250
nX	25					0.15	52875
dX	0.000952		Nombre de Stokes	0.0006019877		0.2	70500
			Rep	0.8199104437		0.25	88125
dX/dp	2.38		Re	20.4977610913		0.3	105750
						0.35	123375
						0.4	141000
Volume of liquid	1.18123883774976E-005					0.45	158625
Volume of a particle	3.35103216382911E-011					0.5	176250
Number of particles	1.763E+005
mass of particule	3.96092001764601E-008

Young Modulus (E)	1.00E+006
Poisson ratio (v)	0.25
				Void min	Beta Rong	Beta Di felice	Facteur CD	Coupling stability derived
Stab criteria	5.25333333333333E-005			0.4	3.4152432711	3.7	4.7478612058	1.10646312214974E-005

Fluid time step	0.0002		OK?
Coupling interval	100		TRUE
Solid critical time step	1.86361150452152E-005
Solid time step	0.000002

Final time	1
Number of iteration solid	5.00E+005

masse particule	3.96E-008
Fgrav =	3.96092001764601E-007

## couetteVisc
Kinematic viscosity	4.2301E-005		Reference torque
Rho	1182
Rho solide	1182
Volume fraction solid	0.5
Dynamic Viscosity	0.05
g	10
dp (micron)	400
dp (m)	0.0004
radius	0.0002
Omega	6.2831853072	60 RPM
R1	0.0238					Nombre de particules		Lancé en ce moment	check	Rendu à	Relanceur ok?
R2	0.0064					0	0
H	0.01					0.05	24631.875
kappa	0.268907563		taup	0.0037824		0.1	49263.75
nX	25					0.15	73895.625
dX	0.000952		Nombre de Stokes	0.0006019877		0.2	98527.5
			Rep	0.3802483217		0.25	123159.375
dX/dp	2.38		Re	16.5408019937		0.3	147791.25
						0.35	172423.125
						0.4	197055
Volume of liquid	1.65084410760836E-005					0.45	221686.875
Volume of a particle	3.35103216382911E-011					0.5	246318.75
Number of particles	2.463E+005
mass of particule	3.96092001764601E-008

Young Modulus (E)	1.00E+006
Poisson ratio (v)	0.25
				Void min	Beta Rong	Beta Di felice	Facteur CD	Coupling stability derived
Stab criteria	5.25333333333333E-005			0.37	3.3715087408	3.7	5.4207211748	9.6912074314723E-006

Fluid time step	0.0002		OK?
Coupling interval	100		TRUE
Solid critical time step	1.86361150452152E-005
Solid time step	0.000002

Final time	1
Number of iteration solid	5.00E+005

masse particule	3.96E-008
Fgrav =	3.96092001764601E-007

## SRFCouette
Kinematic viscosity	3.84E-003
Rho	1182		rparticule
Rho solide	1182
Volume fraction solid	0.5
Dynamic Viscosity	4.54
g	10
dp (micron)	675
dp (m)	0.000675
Omega	1.0471966667
R1	0.0238
R2	0.0064
H	0.01
kappa	0.268907563
nX	25
dX	0.000952

dX/dp	1.4103703704

Volume of liquid	1.65084410760836E-005
Volume of a particle	1.61031167189083E-010
Number of particles	5.13E+004

Young Modulus (E)	5.00E+006
Poisson ratio (v)	0.25

## Tetlow
Kinematic viscosity	4.2301E-005				m/s
Rho	1182			Terminal Velocity	0
Rho solide	1182
Volume fraction solid	0.5		phi	Power	Viscosité		Einstein		Expended
Dynamic Viscosity	0.05			1.74308035203165E-006	2.1		2.625
g	10		0.5	0.00287366	551.0073622183		0.1125
dp (micron)	1497
dp (m)	0.001497
radius	0.0007485
Omega	6.2831853072	60 RPM
R1	0.0238					Nombre de particules		Lancé en ce moment	check	Rendu à	Relanceur ok?
R2	0.0064					0.5	4699.0714105322
H	0.01					0.4	3759.2571284257
kappa	0.268907563		taup	0.0529774528		0.3	2819.4428463193
nX	25					0.2	1879.6285642129
dX	0.000952		Nombre de Stokes	0.0084316235		0.1	939.8142821064
			Rep	1.4230793439
dX/dp	0.6359385438		Re	16.5408019937

Volume of liquid	1.65084410760836E-005
Volume of a particle	1.75656418405164E-009
Number of particles	4.699E+003
mass of particule	2.07625886554904E-006

Young Modulus (E)	1.00E+006
Poisson ratio (v)	0.25
				Void min	Beta Rong	Beta Di felice	Facteur CD	Coupling stability derived
Stab criteria	0.000735798			0.4	3.4152432711	3.7	3.6574796597	0.0002011762

Fluid time step	0.0002		OK?
Coupling interval	100		TRUE
Solid critical time step	6.9745660556718E-005
Solid time step	0.000002

Final time	1
Number of iteration solid	5.00E+005

masse particule	2.08E-006
Fgrav =	2.07625886554904E-005

## HamptonPoiseuille
Kinematic viscosity	1.7786E-003
Rho	1180.7
Rho solide	1180.7
Volume fraction solid	0.45		Volume Fraction	N particles
Dynamic Viscosity	2.1		0.2	2536.8702027956
g	9.81		0.3	3805.3053041934
dp (micron)	3125		0.45	5707.9579562901
dp (m)	0.003125
radius	0.0015625
R1	0.0508
L	0.1

Volume of liquid	0.0002026828
Volume of a particle	0.000000016
Number of particles	5.708E+003
mass of particule	1.88663657943393E-005

Young Modulus (E)	5.00E+006
Poisson ratio (v)	0.25

Fluid time step	0.00004		Write interval	0.2
Coupling interval	80
Solid critical time step	0.0001301522
Solid time step	0.0000005		it interval	400000
Critical coupling	7.62584222056878E-005

Final time	1
Number of iteration solid	2.00E+006

masse particule	1.89E-005
Fgrav =	0.000185079

## StokesTaylorGreen
Kinematic viscosity	5.0000E-005
Rho	1
Rho solide	1000
Volume fraction solid	0.5
Dynamic Viscosity	0.00005
g	0
dp (micron)	100
dp (m)	0.0001
radius	0.00005
L	0.0314159
U	0.0314159
Stokes	0.2

Volume of a particle	5.23598775598299E-013
mass of particule	5.23598775598299E-010

Young Modulus (E)	5.00E+006
Poisson ratio (v)	0.25

Fluid time step	0.00005
Coupling interval	5
Solid critical time step	3.83293669678938E-006
Solid time step	0.00001
Coupling Stability criteria	0.0027777778

Final time	1
Number of iteration solid	1.00E+005

masse particule	5.24E-010
Fgrav =	0

## Sheet14
24x3	0.2

32x4	0.2
	0.05

16x2	0.2